## PINOUT
Pin PIC | Fonction | CIrcuitOUT | Circuit IN
1 | CLR | Reset | Reset
2 | RA0/VREF+ | Vref
3 | RA1/AN1 | AN1
4 | RPB0 | AutoAlim
5 | RPB1 | RING
6 | RPB2 / UART | RX(M) | RX(M)
7 | RPB3 / UART | TX(M) | TX(M)
8 | GND | GND | GND
9 | CLK EXT/ RA2 | CLK 8MHz | CLK 8MHz
10 | CLK OUT / RA3 | CLK 8MHz | CLK 8MHz
11 | RB4 | LED1 | LED1
12 | RA4 | N/A | N/A
13 | VDD | VDD | VDD
14 | RB5 | LED2 | LED2
15 | RB6 | LED3 | LED3
16 | RB7 | SW1 | SW1
17 | RB8 |  | SW2
18 | RB9 |  | SW3
19 | GND | GND | GND
20 | VCAP | Condo Masse | Condo Masse
21 | RB10/PGED | PINOUT | PINOUT
22 | RB11/PGEC | PINOUT | PINOUT
23 | RB12 | Reset(M) | Reset(M)
24 | RB13 | Connect(M) | Connect(M)
25 | RB14 | LINK(M) | LINK(M)
26 | RB15 | Buzzer | Buzzer
27 | AGND | GND | GND
28 | AVDD | VDD | VDD
Alimentation
Entrées/sorties
Fonctionnement PIC
I/O No Connected
(M) = module