## BOM Cost Report
BOM Cost |  | PROJET: | Portier_1730.PrjPcb | [6 empty] | ETML-ES | Rue de Sébeillon 12 1004 Lausanne
Date: | 24.02.2023 | Variante: | PCBA_Door | [6 empty] | Quantité de production (nb PCBs) : | 6
Par: | SCA/JMO | Source: | Portier_1730.BomDoc | [6 empty] | Devise : | CHF
Line # | Designator | Value | Name | Manufacturer 1 | Manufacturer PN 1 | Qty | Supplier 1 | Supplier PN 1 | Supplier Currency 1 | Supplier Unit Price 1 | Supplier Subtotal 1
0 | PCB1 | PCB 17300C | Bare board | EuroCircuits | 17300C | 1 | EuroCircuits | 17300C | CHF | 18.19 | 218.26
1 | BT100 | 2 x 1.5V AAA | 2 x 1.5V AAA | Keystone Electronics | 2468 | 1 | Digi-Key | 36-2468-ND | CHF | 1.25 | 7.51
2 | C100, C101, C102, C201, C202, C203 |  | 100nF | Wurth Electronics | 885012207098 | 6 | Digi-Key | 732-8080-1-ND | CHF | 0.07322 | 2.64
4 | C200 | 10uF 16V | 10µF | Wurth Electronics | 885012107014 | 1 | Digi-Key | 732-7624-1-ND | CHF | 0.27807 | 1.67
5 | D200, D201, D202 |  | Green, 2V, 40° | Kingbright | APTD2012LCGCK | 3 | Digi-Key | 754-2043-1-ND | CHF | 0.22616 | 4.07
6 | J200, J201 | HD 10x1 2mm | 62001011821 | Wurth Electronics | 62001011821 | 2 | Mouser | 710-62001011821 | CHF | 1.08 | 12.9
11 | MP1 | 9774030360 | M3 x 3mm | Wurth Electronics | 9774030360R | 1 | Digi-Key | 732-5270-1-ND | CHF | 1.63 | 9.79
12 | Q100 | FDN336P | FDN336P | ON Semiconductor / Fairchild | FDN336P | 1 | Digi-Key | FDN336PCT-ND | CHF | 0.4171 | 2.5
13 | Q101, Q102, Q200, Q201, Q202, Q203 | IRLML2402TRBF | IRLML2402TRPBF | Infineon | IRLML2402TRPBF | 6 | Digi-Key | IRLML2402PBFCT-ND | CHF | 0.29938 | 10.78
14 | R100, R101, R102, R209 | 100k | ERJ-6ENF1003V | Yageo | AC0805FR-07100KL | 4 | Digi-Key | YAG3688CT-ND | CHF | 0.04078 | 0.97879
15 | R103, R104, R105 | 22k | CRCW080522K0FKEA | Yageo | RC0805FR-0722KL | 3 | Digi-Key | 311-22.0KCRCT-ND | CHF | 0.03059 | 0.55057
16 | R200, R201, R202 |  | CRCW0805750KFKEA | Vishay | CRCW0805750KFKEA | 3 | Digi-Key | 541-750KCCT-ND | CHF | 0.0621 | 1.12
17 | R203, R204, R211 | 1k | CRCW08051K00FKEA | Vishay Dale | CRCW08051K00FKEA | 3 | Rs | 6790982 | CHF | 0.06297 | 3.15
18 | R205, R206, R207, R210 | 10k | RC0805FR-0710KL | Yageo | RC0805FR-0710KL | 4 | Digi-Key | 311-10.0KCRCT-ND | CHF | 0.03059 | 0.73409
19 | R208 | 0R | RC0805JR-100RL | Yageo | RC0603JR-070RL | 1 | Digi-Key | 311-0.0GRCT-ND | CHF | 0.01483 | 0.1483
20 | SW100 |  | Tact-sw 1241.1022 | Schurter | 1241.1022 | 1 | Mouser | 693-1241.1022 | CHF | 3.53 | 21.19
21 | SW203 | 430182043816 | 430182043816 | Wurth Electronics | 430182043816 | 1 | Digi-Key | 732-7004-1-ND | CHF | 0.49125 | 2.95
22 | U100 | LM4125IM5-2.0 | LM4125IM5-2.0/NOPB | TI National Semiconductor | LM4125IM5-2.0/NOPB | 1 | Digi-Key | LM4125IM5-2.0/NOPBCT-ND | CHF | 2 | 12.01
24 | U200 | PIC32MX130F064B-I/SO | PIC32MX130F064B-I/SO | Microchip | PIC32MX130F064B-I/SO | 1 | Mouser | 579-32MX130F064BISO | CHF | 3.22 | 19.3
25 | U201 | PS1240P02BT | BuzzerPiezo | TDK | PS1240P02BT | 1 | Digi-Key | 445-2525-1-ND | CHF | 0.57467 | 3.45
27 | X201, X202 | HD 7x1 2.54mm | 61300711121 | Wurth Electronics | 61300711121 | 2 | Digi-Key | 732-5320-ND | CHF | 0.31143 | 3.74
28 | X203 | HD 3x1 2.54mm | 61300311121 | Wurth Electronics | 61300311121 | 1 | Digi-Key | 732-5316-ND | CHF | 0.12049 | 0.72297
29 | X204 | HD 10x1 2.54mm | 61301011121 | Wurth Electronics | 61301011121 | 1 | Digi-Key | 732-2670-ND | CHF | 0.88054 | 5.28
345.4447
Approved | Notes

## Project Information
Project Full Path | D:\Users\Jose\OneDrive\Documents\3-Engineering\Altium\Projects\PousseAvion\TPA_v2\TPA_v2.PrjPcb
Project Filename | TPA_v2.PrjPcb
Variant Name | None
Data-Source Filename | TPA_v2.PrjPcb
Data-Source Full Path | D:\Users\Jose\OneDrive\Documents\3-Engineering\Altium\Projects\PousseAvion\TPA_v2\TPA_v2.PrjPcb
Title | Batch2-BOM_Digikey for Project [TPA_v2.PrjPcb] (No PCB Document Selected)
Total Quantity | 146
Report Time | 00:02
Report Date | 22.05.2021
Report Date & Tine | 22.05.2021 00:02
Output Name | Batch2-BOM_Digikey
Output Type | BOM_PartType
Output Generator Name | BOM
Output Generator Description | Bill of Materials